## Грађ. зан. радови
PREDMER I PREDRAČUN građevinskih i zanatskih radova
Rekonstrukcija OŠ Branko Radičević Trgovište
1. DEMONTAŽA I RUŠENJE
red.br. | Vrsta radova | jed.mere | Količina | jedinične cene | ukupna vrednost
1.1 | Pažljiva demntaža prozora sa utovarom u kamion i transportom na mesto koje odredi investitor. Prozori do 2 m2 | kom | 6 |  | 0
1.2 | Pažljiva demontaža vrata zajedno sa špaletnom i transportom do 5km na mestu koje odredi investitor, do 5 m2 | kom | 2 |  | 0
1.3 | Obijanje zidnih keramičkih pločica zajedno sa malterom. Šut odvesti na gradsku deponiju. | m2 | 192 |  | 0
1.4 | Skidanje poda od keramičkih pločica postavljenih u cemetnom malteru sa transportom šuta na deponiju do 5km. | m2 | 120 |  | 0
1.5 | Rušenje dimljaka od opeke sa utovarom šuta i transportom na deponiju. Cenom je obuhvaćena i pomoćna skela. | m3 | 6.08 |  | 0
1.6 | Skidanje poda od vinfleksa. Vinfleks skinuti, upakovati utovariti u kamion i odvesti na deponiju kojeu odredi investitor udljenu do 5km. | m2 | 256 |  | 0
1.7 | Delimično obijanje podne betonske ploče d=10cm u prizemlju objekta -hodnik i učionice. Šut utovariti i transportovati na daljinu do 5km. | m2 | 262 |  | 0
1.8 | Delimično obijanje spoljašnih stepenica ispred severnog ulaza. Stepenice su od armiranog betona obložene teracom. Šut transportovati na daljinu do 5km. | m3 | 3.2 |  | 0
1.9 | Demontaža svih oluka, olučnih vertikala opšivki i drugih elemenata sa objekta horizontalne površine do 1260 m2. limariju demontairati upakovati, utovariti u kamion i odvesti na deponiju koju odredi investitor udaljenu do 5km | pauš
10 | Obijanje trotoara oko objekta d=10 cm radi sanacije temelja.Šut utovariti i transportovati na daljinu do 5km. | m2 | 226.8 |  | 0
18 | Demontaža sanitarne opreme | pauš
19 | Ispiranje postojeće kanalizacione mreže. | pauš
SVEGA DEMONTAŽA I RUŠENJE
2. ZEMLJANI RADOVI
red broj | Vrsta radova | jed. Mere | Količina | jedinična cena | ukupna vrednost
2.1 | Iskop zemlje ručno oko objekta , nakon rušenja trotoara,radi ojačavanja temelja, sa utovarom i transportom na deponiju koju odredi investitor.Iskop se vrši na dubini od 60 cm ispod kote temelja(iskop kampada-naizmenično u dužini od 150 cm ispod temelja objekta). | m3 | 132 |  | 0 | *исправљено.
2.2 | Nabavka šljunkovito peskovitog materijala za izradu tamponskog sloja d=20cm na koji se polažu drenažne cevi ,kao i za zatrpavanje rova nakon polaganja cevi i sloja iberlaufa.Obračun po m2. | m3 | 64 |  | 0
2.3 | Polaganje korugovanih drenažnih cevi fi 160 ,oko objekta ,u rov na prethodno pripremljenu podlogu. | m1 | 112 |  | 0
2.4 | Nabavka i razastiranje iberlaufa preko drenažnih cevi d=30 cm .Obračun po m3 | m3 | 36 |  | 0
| SVEGA ZEMLJANI RADOVI |  |  | 0
3. ZIDARSKI RADOVI
ред број | В р с т а р а д о в а | јед. мере | Количина | јединична цене | укупна вредност
3.1 | Malterisanje sokle cementnim malterom razmere 1:3 u dva sloja. Pre malterisanje površine očistiti i prskati retkim cementnim mlekom. Prvi sloj grunt raditi cementnim malterom razmere 1:4 debljine sloja do 2cm od prosejanog šljunka ‚‚jedinice‚‚ i cementa. malter stalno mešati da se cementno mleko ne izdvoji. malter naneti preko podloge i narezati radi boljeg prihvatanja drugog sloja. drugi sloj razmere 1:4 spraviti sa sitnim i čistim peskom perdašiti uz kvašenje i glačanje. omalterisane površine moraju biti ravne bez prelome i talasa a ivice oštre i prave. malter kvasiti da ne dodje do brzog sušenja i ‚‚pregorevanja‚‚. | m2 | 126 |  | 0 | *према пројекту конструкције, темељни зидови су армирано бетонски. (у првом предмеру су били зидани од бетонских блокова) *допуњен технички опис
3.2 | Obrada špaletni nakon ugradnje nove stolarije. | pauš |  |  |  | *допуњен технички опис
| SVEGA ZIDARSKI RADOVI |  |  | 0
4. BETONSKI RADOVI
ред број | В р с т а р а д о в а | јед. мере | Количина | јединична цене | укупна вредност
4.1 | Ojačavanje temeljnih stopa objekta betonom MB-30 na dubini 1.50m - debljine d=25cm sa strane i d=60 cm ispod postojećih temelja ,uz korišćenje armature (100kg/m3). Beton ugraditi i negovati po propisima. | m3 | 128.5 |  | 0
4.2 | Izrada armirano betonskog stepeništa ispred ulaza u dvostranoj daščanoj oplati betonom MB-30 d=20cm. Beton ugraditi mašinskim putem uz predhodno ugradnju armature . Beton ugraditi i negovati po propisima. | m3 | 6.2 |  | 0
4.3 | Izrada betonskog poda oko objekta ,hodnik u prizemlju i oštećene učionice od lako armiranog betona debljine 12cm, MB-25. podlogu armirati mrežastom armaturom . Gornju površinu betonske podloge izravnati a beton negovati. | m2 | 560 |  | 0
| SVEGA BETONSKI RADOVI |  |  | 0
5. ARMIRAČKI RADOVI
ред број | В р с т а р а д о в а | јед. мере | Количина | јединична цене | укупна вредност
1 | Nabavka i postavljanje rebraste armature ČBR 400/500. Armaturu očisiti iseći saviti i ugraditi prema projektu i statičkim detalima. Armaturu pre betoniranja mora da pogeda i pismenim putem odobri statičar. Obračuna po kg armature | kg | 9800 |  | 0
2 | Nabavka i ostavljanje mrežaste armature ČBM 500/560. Armaturu očistiti i uraditi prema statičkim detaljima. Аrmaturu pre betoniranja mora da pregleda i pismenim putem odobri statičar. obračun po kg armature. | kg | 8200 |  | 0
| SVEGA ARMIRAČKI RADOVI |  |  | 0
6. GRAĐEVINSKA STOLARIJA
ред број | В р с т а р а д о в а | јед. мере | Количина | јединична цене | укупна вредност
6.1 | Primenjeni materijali za izradu spoljašnjih vrata i paravana moraju zadovoljavati sledeće uslove: Nabavka potrebnog materijala, izrada i ugradnja spoljašnjih aluminijumskih portala i vrata. Spoljna vrata moraju biti izrađena od Aluminijumskih profila sa proširenim termo prekidom čiji termo most je izrađen od Poliamidnih traka širine u štoku 38mm. Ispuna vrata je dvoslojno staklo debljine 3.3.1+16+4 jedno staklo je flot a drugo niskoemisiono dok je međuprostor ispunjen argonom, staklo u ramovskoj konstrukciji dihtovati EPDM zaptivkama. Napomena: konstrukcija staklopaketa se ne sme menjati kako se bez razloga ne bi opterećivala konstrukcija stolarije.
Aluminijumska vrata moraju da zadovoljavaju sledeće karakteristike * Koeficijent prolaza toplote vrata minimum K≤1,33 W/(m2K) * Otpornost vrata prema opterećenju od vetra minimum C4 * Otpornost vrata prema propuštanju vode minimum 9A * Propuštanje vazduha Aluminijumskih vrata kategorija minimum 4 * Zvučna izolacija Aluminijumskih vrata treba da zadovolji Klasa I: minimum Rw=37dB
Vrata su opremljena sledećom standardnom opremom: Hidraulični automat za samozatvaranje, kod dvokrilnih vrata automat se može na zahtev investitora ugraditi i na pasivno krilo. Način otvaranja krila po šemi stolarije, oko vertikalne ose. Način ugradnje je suvim postupkom poliuretanskom penom i silikonskim kitom.
| димензије 160/230cm. | kom. | 2 |  | 0 | ДАТИ КОЕФИЦИЈЕНТЕ ПРОЛАЗА ТОПЛОТНЕ *допуњено
Primenjeni materijali za izradu unutrašnjih vrata moraju zadovoljavati sledeće uslove: Nabavka potrebnog materijala, izrada i ugradnja unutrašnjih aluminijumskih vrata od aluminijumskih profila sistem tip PROAL ALH62 ili od profila sa boljim ili istim karakteristikama. Unutrašnja vrata moraju biti izrađena od Aluminijumskih profila bez termo prekida. Ispuna vrata je iverica u boji i dezenu po izboru projektanta debljine 18mm, dihtovanje ispuna je EPDM zaptivkama. Vrata su opremljena sledećom standardnom opremom: minimum tri šarke po svakom krilu, bravom, kvakom i cilindar uloškom sa minimalno tri ključa. Način ugradnje je suvim postupkom poliuretanskom penom i silikonskim kitom.
Vrata sa ispunom od iverice moraju da zadovolje sledeće karakteristike mehaničkih svojstva prema standardu EN 1192:1999-11: Ukupna klasa: klasa 3 Vertikalno opterećenje: klasa 4 Statička torzija: klasa 4 Udar mekog tela: klasa 3 Udar tvrdog tela: klasa 3
6.2. | димензије 81*200 | kom. | 24 |  | 0
Primenjeni materijali za izradu Pvc prozora moraju zadovoljavati sledeće uslove: Nabavka potrebnog materijala, izrada i ugradnja pvc prozora. Prozori moraju biti izradjeni od 5-komornih profila (štok, krilo i T-prečka), minimalne ugradne dubine 70 mm, bele boje RAL 9016. Profili ne smeju u sebi sadržati olovo ni kadmijum. Dokazuje se originalnom izjavom proizvodjača profila. Primenjeni profili moraju biti saglasni uslovima kvaliteta koje propisuje RAL - GZ 716/1, te moraju posedovati odgovarajući dokument o dodeli oznake kvaliteta RAL – GZ 716. Koeficijent toplotne provodljivosti paketa profila (štok i krilo zajedno sa čeličnim ojačanjima) ne sme biti veći od Uf=1,3 W/m²K. Staklo koje se koristi je 4+16+4 niskoemisiono punjeno argonom.
Udarna žilavost prema Charpy-ju: aritmetička srednja vrednost min. 40 kJ/m² i nijedna pojedinačna vrednost ne sme biti ispod 20 kJ/m². Toplotna stabilnost profila prema EN 53381-1, ispitivanje B (provodljivost): vreme stabilnosti Tst = 40 min. Tačka omekšavanja profila, prema Vicatu: 84°C Zapaljivost–samogasivost profila treba da zadovoljava kategoriju ("2"). Ispitivanje odstupanja u boji, prema ISO 7724–3: ΔE* ne veće od 1,0 Kao stabilizator u proizvodnji profila sme se koristiti isključivo kalcijum zink (CaZn).
Prozori moraju zadovoljavati sledeće kriterijume: * Koeficijent prolaza toplote prozora К≤1,2 W/(m2K) * Otpornost prozora prema opterećenju od vetra C4 * Otpornost prozora prema propuštanju vode 9A * Propuštanje vazduha pvc prozora kategorija 4 * Zvučna izolacija prozora treba da zadovolji Klasa I:minimum Rw=37dB Kao dokaz o zadovoljenju navedenih kriterijuma prihvataju se isključivo atesti ovlašćenih institucija za ispitivanje. Ukoliko se radi o dokumentima inostranih institucija, moraju biti dostavljeni prevodi overeni od strane sudskog prevodioca.
Pojedini prozori moraju biti opremljeni samoregulišućim mehanizmima za ventilaciju, koji je u slučaju zatvorenog prozora nevidljiv sa spoljašnje i unutrašnje strane. Strujanje vazduha mora biti usmereno vertikalno prema plafonu da bi se izbegla promaja. Regulacioni poklopci ne smeju biti od metala ili plastike, zbog sprečavanja lupkanja i nastanka kondenzata, zbog toga oni trebaju biti izrađeni od gume. Mora se osigurati da se prozori optički i funkcionalno mogu vratiti u prvobitno stanje, tako da frezovanje štoka i krila nije dozvoljeno. Uzorak obavezno dostaviti uz ponudu sa tehničkim karakteristikama.
Način otvaranja krila po šemi stolarije, oko vertikalne i horizontalne ose. Način ugradnje je suvim postupkom poliuretanskom penom i silikonskim kitom.
Smer otvaranja i sve mere proveriti na licu mesta pre izrade!!!
6.3. | Izrada i postavljanje zastakljenih prozora.
| prozor dimenzije 120/80 | kom | 6 |  | 0
| SVEGA STOLARSKI RADOVI |  |  | 0
*исправљено.
7. LIMARSKI RADOVI
ред број | В р с т а р а д о в а | јед. мере | Количина | јединична цене | укупна вредност
7.1. | Izrada i montaža ležećih oluka od plastificiranog lima u boji RAL8019 razvijene širine RŠ-66cm debljine 0,70mm. Oluke spajati pop nitnama, jednokratno sa maksimalnim razmakom 3cm i zalepiti silikonom. Držače ležećih oluka raditi od pocinkovanog flaha 25*5mm obojenog u tonu lima i nitovati sa prednje strane oluka pop nitnama na razmaku do 80cm. obračun po m1 | m1 | 126 |  | 0
7.2. | Izrada i montaža olučnih cevi od plastificiranog lima u boji RAL8019 razvijene širine RŠ do 66cm presekda 15*15cm debljine 0,8mm. Pojedini delovi olučnih cevi uvući jedan u drugi minimum 50mm i zalepiti barsilom. Plastificirane obujmice sa držačima postaviti na razmaku od 200cm. preko obujmica postaviti plastificiranu ukrasnu traku. cevi moraju biti udaljene od zida minimum 20mm. obračun po m1 olučne cevi. | m1 | 150 |  | 0
| SVEGA LIMARSKI RADOVI |  |  | 0
*допуњен технички опис.
8. MOLEROFARBARSKI RADOVI
ред број | В р с т а р а д о в а | јед. мере | Количина | јединична цене | укупна вредност
2023-01-08 | Nabavka transport i ugradnja perive modifikovane, mat, akrilne boje na bazi smoal u vodenoj disperziji za unutrašnje zidove. Pre ugradnje disperzivne boje podloga mora biti čista i čvrsta. Na pripremljenu podlogu naneti osnovni premaz u beloj boji. Nakon sušenja (6-12h) naneti disperzivnu boju valjkom u dva sloja sa vremenskom distanciom (6-12h) kada prethodni sloj bude potpuno suv. | m2 | 2850 |  | 0
| SVEGA MOLERSKO-FARGARSKI RADOVI |  |  | 0
*допуњен технички опис.
*допуњен технички опис.
9 KERAMIČARSKI RADOVI
ред број | В р с т а р а д о в а | јед. мере | Количина | јединична цене | укупна вредност
9.1 | Nabavka i postavljanje zidnih keramičkih pločica u sanitarijama na lepku. Pločice prve klase domaće proizvodnje, lepiti lepkom u slogu fuga na fugu. Po potrebi ivice pločica ručno dobrusiti. Obložene površine moraju biti ravne i vertikalne. Postavljene pločice fugovati i očistiti. Pozicija podrazumeva i prethodnu pripremu podloge sa koje su obijene stare pločice. | m2 | 192 |  | 0
9.2 | Nabavka i postavljanje podnih keramičkih pločica u sanitarijama , na lepku. Pločice prve klase domaće proizvodnje, lepiti lepkom u slogu fuga na fugu. Po potrebi ivice pločica ručno dobrusiti. Obložene površine moraju biti ravne i vertikalne. Postavljene pločice fugovati i očistiti. Pozicija podrazumeva i prethodnu pripremu podloge sa koje su obijene stare pločice. | m2 | 120 |  | 0
9.3 | Nabavka i postavljanje podnih keramičkih pločica hodniku u prizemlju, na lepku. Pločice prve klase domaće proizvodnje, lepiti lepkom u slogu fuga na fugu. Po potrebi ivice pločica ručno dobrusiti. Obložene površine moraju biti ravne i vertikalne. Postavljene pločice fugovati i očistiti. | m2 | 180 |  | 0
| UKUPNO KERAMIČARSKI RADOVI |  |  | 0 |  | ДЕФИНИСАТИ ДИМЕНЗИЈЕ И ЕЛЕМЕНТЕ ДРВЕНЕ ПОДКОНСТРУКЦИЈЕ ДОСТАВИТИ ДЕТАЉ *детаљи се достављају у делу пројекта конструкције.
10. PODOPOLAGAČKI RADOVI
ред број | В р с т а р а д о в а | јед. мере | Количина | јединична цене | укупна вредност
10.1. | Nabavka i ugradnja samoizravnjavajuće mase za podne obloge od PVC-a. Pre ugradnje samoizravnjavajuće mase, podlogu pripremiti tako da na njoj ne bude slabovezivnih delova, i da je čista. Na pripremljenu podlogu naneti osnovni akrilni premaz sa veoma niskom emisijom isparljivih organskih jedinjenja a potom ugraditi brzovezujuću samoizravnjavajuću masu. preko izvedenih slojeva naneti akrilni, višenamenski lepak u vodenoj disperziji za polaganje podne obloge. | m2 | 248 |  | 0
10.2. | Nabavka i postavljanje heterogenog PVC poda sa penastim slojem-topli pod,d=2,60mm .Komercijalna upotreba: – prodavnice, kancelarije, škole, bolnice isl Podela po istom principu, sa oznakama 31, 32, 33 ili 34.Pored zidova postaviti lajsne, koje pokrivaju obodne bakarne trake. način polaganja, boja vinfleks antistatik traka i vrste lajsni po izboru projektanta. | m2 | 248 |  | 0
| SVEGA PODOPOLAGAČKI RADOVI |  |  | 0
11. FASADERSKI RADOVI
ред број | В р с т а р а д о в а | јед. мере | Количина | јединична цене | укупна вредност
11.1. | Nabavka i postavljanje fasadne, hidrofobne izolacione ploče od mineralne vune URSA 697/67f debljine 80mm sa pripremom za izradu završnog sloja. fasadne ploče od mineralne vune postaviti preko gradjevinskog lepka i anderovati ih specijalnim tiplovima. prek ploče naneti sloj gradjevinskog lepka utisnuti po celoj površini staklenu mrežicu i naneti završni sloj gradjevinskog lepka po detaljima i uputstvu projektanta. cenom je obuhvaćena i skela. | m2 | 1486 |  | 0
11.2. | Obrada fasade plastičnim malterom u beloj i tamnoj boji prema rešenju iz projekta (bavalit) valjanje. Podloga fasade mora biti zdrava i suva i istu inpregnirati radi bolje veze. Naneti molerskom četkom u jednom sloju a ako podloga jako upija premazati dva puta. Na osušenu podlogu naneti malter dobro izmešan da se dobije jednolična i konzistentna masa. plastični malter naneti gletelicom i strukturu izvući valjkom. debljina nanetog sloja mora biti jednaka debljini, odnosno veličini zrna u plastičnom malteru. otvore zaštititi PVC folijom što ulazi u cenu ali se otvori ne odbijaju od površine fasade. pbračun po m2 ortogonalne površine fasade. | m2 | 1486 |  | 0
SVEGA FASADERSKI RADOVI
REKAPITULACIJA
1 | DEMONTAŽA I RUŠENJE | 0
2 | ZEMLJANI RADOVI | 0
3 | ZIDARSKI RADOVI | 0
4 | BETONSKI RADOVI | 0
5 | ARMIRAČKI RADOVI | 0
6 | GRAĐEVINSKA STOLARIJA | 0
7 | LIMARSKI RADOVI | 0
8 | MOLEROFARBARSKI RADOVI | 0
9 | KERAMIČARSKI RADOVI | 0
10 | PODOPOLAGAČKI RADOVI | 0
11 | FASADERSKI RADOVI | 0
| UKUPNO GRAĐEVINSKI RADOVI | 0

## ХИДРО
3.6.2. PREDMER I PREDRAČUN RADOVA
VODOVODA I KANALIZACIJE
INSTALACIJE U OBJEKTU
A | VODOVOD
R. BR. | OPIS POZICIJE | JED. MERE | KOLIČ. | JED. CENA | UKUPNO
I | MONTERSKI RADOVI
1 | Nabavka i ugrađivanje vodovodnih PP-R cevi PN10 u sanitarnim prostorijama za instalacije sanitarne hladne vode. Instalacije se ugrađuju ispod keramike u predhodno formirane šliceve u zidu. Jediničnom cenom obuhvaćena je izrada šliceva u zidu. Obračun po m1 ugrađenih cevi. | m1 | 44 |  | 0
DN32 mm
| DN25 mm | m1 | 88 |  | 0
| DN20 mm | m1 | 92 |  | 0
| DN16 mm | m1 | 124 |  | 0
2 | Nabavka i ugrađivanje vodovodnih PP-R cevi PN20 u sanitarnim prostorijama za instalacije sanitarne hladne vode. Instalacije se ugrađuju ispod keramike u predhodno formirane šliceve u zidu. Jediničnom cenom obuhvaćena je izrada šliceva u zidu. Obračun po m1 ugrađenih cevi. | m1 | 92 | 1600 | 147200
DN20 mm
| DN16 mm | m1 | 86 | 1550 | 133300
3 | Nabavka i ugradnja propusnih ventila sa ispusnom slavinom. Obračun po komadu. | kom | 3 |  | 0
DN25 mm
| DN20 mm | kom | 3 |  | 0
4 | Nabavka i ugrađivanje propusnih ventila bez ispusta sa poniklovanom kapom. Obračun po komadu. | kom | 25 |  | 0
DN15 mm
5 | Nabavka i ugradnja propusnih EK ventila Ø1/2". Obračun po komadu. | kom | 38 |  | 0
6 | Hidrauličko ispitivanje vodovodne mreže na pritisak. Ispravnost vodovodne mreže konstatvati zapisnikom koji potpisuje izvođač radova i predstavnik investitora. Tek po završenom ispitivanju i konstataciji da je mreža ispravna mogu se zatvoriti rovovi i šlicevi u zidu. Obračun po m1. | m1 | 626 |  | 0
7 | Ispiranje i hlorisanje vodovodne mreže. Obračun po m1. | m1 | 626 |  | 0
UKUPNO MONTAŽNI RADOVI:
B | KANALIZACIJA
R. BR. | OPIS POZICIJE | JED. MERE | KOLIČ. | JED. CENA | UKUPNO
I | MONTERSKI RADOVI
1 | Nabavka i ugradnja PVC kanalizacionih cevi sa potrebnim fazonskim komadima i veznim materijalom. Cevi se u podu polažu na sloju peska. Kanalizacione vertikale se ne obziđuju. Obračun po m1 ugrađenih cevi. | m1 | 276 |  | 0
DN110 mm
| DN75 mm | m1 | 64 |  | 0
| DN50 mm | m1 | 76 |  | 0
2 | Nabavka i ugrađivanje ventilacionih glava tvrdog PVC-a. Obračun po komadu ugrađeni ventilacionih glava. | kom | 12 |  | 0
DN110 mm
3 | Nabavka i ugrađivanje ventilacionih ventila tvrdog PVC-a. Obračun po komadu ugrađeni ventilacionih ventila . | kom | 16 |  | 0
DN110 mm
4 | Nabavka, transport i montaža PE podnog slivnika sa rešetkom od nerđajućeg čelika i zatvaračem zadaha sa i bez vode u sifonskom umetku. Posebnu pažnju posvetiti obradi površine oko slivnika. Slivnici se zalivaju betonskom masom i plastičnim dvokomponentim kitom 2 cm. Pozicijom je obuhvaćen sav potreban materijal za ugradnju. Obračun po komadu ugrađenog podnog slivnika. | kom | 24 |  | 0
DN75 mm
5 | Ispitivanje kanalizacije na nepropustljivost spojeva dimom ili punjenje vodom o čemu će odlučiti nadzorni odgan. Obračun po m1. | m1 | 416 |  | 0
| UKUPNO MONTERSKI RADOVI: |  |  |  | 0
C | SANITARNI OBJEKTI
R. BR. | OPIS POZICIJE | JED. MERE | KOLIČ. | JED. CENA | UKUPNO
1 | Nabavka i ugradnja kompletne WC šolje od fajansa sa niskomontažnim ispiračem I klase, plastičnom klozetskom daskom, gumenom zaptivkom između šolje i ostalim veznim i pomoćnim materijalom, kao i lančić sa potezačem. Obračun po komadu. | kom | 16 |  | 0
2 | Nabavka i ugrađivanje kompletnog umivaonika dim. 55/40 cm od keramike, domaće proizvodnje I klase. Umivaonik za zid pričvrstiti odgovarajućim tiplovima i mesinganim šrafovima, a preko podmetača od gume. Umivaonik povezati sa odvodom hromiranim sifonom prečnika 5/4" sa rozetom, čepom i lancem. Postaviti slavinu za toplu i hladnu vodu. Obračun po komadu. | kom | 20 |  | 0
3 | Nabavka i ugrađivanje dvodelnog kabinet sudopera sa poniklovanom baterijom za toplu i hladnu vodu i sifonom. Obračun po komadu. | kom | 1 |  | 0
7 | Nabavka, transport i postavljanje sanitarne galanterije. Obračun po komadu. | kom | 16 |  | 0
dozer za papir uz WC-šolju
| četka za WC-šolju | kom | 16 |  | 0
| dozer za tečni sapun | kom | 16 |  | 0
| držač za ubruse | kom | 16 |  | 0
8 | Nabavka i montaža pisoara od fajansa komplet sa odvodom i dovodom. Obračun po komadu. | kom | 3 |  | 0
9 | Nabavka i ugradnja ogledala 70x60 cm sa potrebnim nosačima kod umivaonika. U svemu prema detalju iz projekta enterijera. Obračun po komadu | kom | 22 |  | 0
10 | Nabavka i montaža električnog bojlera. Obračun po komadu. | kom | 5 |  | 0
El. Bojler 10 l
| El. Bojler 80 l | kom | 4 |  | 0
| UKUPNO SANITARNI OBJEKTI: |  |  |  | 0
REKAPITULACIJA
A | VODOVOD |  |  |  | 0
B | KANALIZACIJA |  |  |  | 0
C | SANITARIJA |  |  |  | 0
|  | UKUPNO: |  |  | 0

## МАШИНСКЕ
PREDMER I PREDRAČUN RADOVA
KOTLARNICA
1 | Montaža kotla na drva - nabavljen | kom | 1 | x |  | = | 0
2 | Nabavka, isporuka i montaža cirkulacione pumpe sa frekventnim regulatorom proizvod "IMP", Slovenija, ili slično, sledećih karakteristika:
| NMT mini pro 25/60-180 - za grejanje | kom | 2 | x |  | = | 0
| NMT mini pro 25/60-180 - zaštita kotla | kom | 1 | x |  | = | 0
3 | Nabavka, isporuka i montaža zatvorenog ekspanzionog suda, zapremine V=35l, p= 2,5bar, proizvod "Elbi", Italija. | kom | 1 | x |  | = | 0
4 | Nabavka, isporuka i montaža ventila sigurnosti saoprugom, baždarenog na pritisak otvaranja 2.5 bar DN20 NP16 | kom | 2 | x |  | = | 0
5 | Nabavka, isporuka i montaža kuglastih ventila za zatvaranje sa navojem, proizvod "Bianchi", Italija ili slično, sledećih dimenzija:
| DN40 NP6 | kom | 11 | x |  | = | 0
6 | Nabavka, isporuka i montaža nepovratnih ventila sa navojem proizvod "Bianchi", Italija ili slično, do DN50 i prirubnicama za DN50 i veće, sledećih dimenzija:
| DN40 NP6 | kom | 4 | x |  | = | 0
7 | Nabavka, isporuka i montaža hvatača nečistoće sa navojem ili sa prirubnicama, kontraprirubnicama, zaptivnim i veznim elementima, sledećih dimenzija:
| DN40 NP6 | kom | 1 | x |  | = | 0
8 | Nabavka, isporuka i montaža jonskog omekšivača vode „Elting” Beograd, kapaciteta 0,35÷1,81 m3/h . | kom | 1 | x |  |  | 0
9 | Nabavka, isporuka i montaža manometra opsega merenja 0-6bar | kom | 1 | x |  | = | 0
10 | Nabavka, isporuka i montaža bimetalnog termometra, opsega merenja 0-120°C | kom | 2 | x |  | = | 0
11 | Nabavka, isporuka i montaža čeličnih šavnih ili bešavnih cevi za povezivanje u kotlarnici sledećih dimenzija:
| DN 40 | m, | 20 | x |  | = | 0
12 | Nabavka isporuka i ugradnja cevne fleksibilne izolacije debljine 9 mm za grejne sisteme pri temperaturama do 150 C. Obračun po m cevi izolacije. | m1 | 20 | x |  | = | 0
13 | Antikorodivna zaštita cevi i farbanje u 2 sloja temeljne boje. Obračun po m2 cevi . | m2 | 8 | x |  | = | 0
14 | Za fiting, spojni i zaptivni materijal i drugi sitnopotrošni materijal uzima se 50% od pozicije 2.1.11 | 0.5 |  | x | 0 | = | 0
15 | Izrada, isporuka i montaža odzračnih lonaca sa slavinom sa ugrađenim kugla ventilima DN10 i cevima l=2m, sledećih dimenzija:
| Ф 100, L=150 mm | kom | 2 | x |  | = | 0
16 | Nabavka, isporuka i montaža slavina za punjenje i pražnjenje instalacije dimenzija:
| DN20NP6 | kom | 4 | x |  | = | 0
17 | Izolacija cevne mreže i opreme u kotlarnici mineralnom vunom u oblozi od Al-lima, debljine d=0,7mm. Cena je po m2 lima. | m2 | 8 | x |  | = | 0
18 | Nabavka, isporuka i montaža elektroormara podstanice, dimenzija 650x550x210 mm, tipa RO-TP2, funkcionalno ispitivanje i puštanje u rad | kom | 1 | x |  | = | 0 | 13
19 | Nabavka, isporuka i montaža prestrujnih rešetki za ugradnju na vratima kotlarnice, proizvod ''Aerogrammi'' - Grčka, dimenzijae 600x400 mm. | kom | 1 | x |  | = | 0
20 | Nabavka, isporuka i montaža prohromskog dimnjaka koplet pt25 INOX DIMNJAK 11,10 METARA.Pozicija podrazumeva izolaciju kamenom vunom i Al . | kom | 1 | x |  | = | 0
| UKUPNO : | [5 empty] | 0

## ПАРТЕРНО УРЕЂЕЊЕ
PREDMER I PREDRAČUN
PARTERNO UREĐENJE
ред број | В р с т а р а д о в а | јед. мере | Количина | јединична цене | укупна вредност
1 | Geodetsko snimanje terena sa izradom Katastarsko topografskog plana uspostavljanje repernih tačaka snimanje u toku izvođenja radova kao i izrada elaborata izgrađenog objekta. | paušal
2 | Mašinsko i ručno planiranje podtla oko asfaltiranih površina,priprema za ugradnju ivičnjaka . | m2 | 433 |  | 0
3 | Nabavka i ugradnja betonskih ivičnjaka 18/24/80 postavljene na betonsku podlogu MB-15 d=0,05m3/m1 sa fugovanjem cementnim malterom razmere 1:2. ivicu kvasiti vodom kako nebi došlo do pregorevanja betona i cementnog maltera. | m1 | 214 |  | 0
4 | Čišćenje postojeće asfaltne podloge sa otprašivanjem bitumenske emulzije | m2 | 1570 |  | 0
5 | Mašinska ugradnja asfalt ABS-11 d=10 cm preko sloja bituminiziranog šljunka uz prethodno prskanje emulzijom postojećih asfaltnih površina. Spravljenje je na asfaltnu bazu, transport do mesta ugrađivanja uz objezbedjenje potrebne temperature sa ugradnjom mašinskim putem i valjanjem tandem valjcima. | m2 | 1570 |  | 0
6 | Izrada armiranobetonskog zida od MB-30.(koja podrazumeva popravku postojećeg i dogradnju dela zida) izraditi obplatu zidova i armirati . Beton ugraditi i negovati po propisima. U cenu ulazi oplata. Dokazne mere 96*0,30*1,20 | m3 | 34.5 |  | 0
7 | Izrada i postavljanje ograde od čeličnih profila i flahova visine 1,00m. Ogradu izraditi i ugraditi po uputstvu projektanta. Spojeve i varove idealno izraditi, očistiti i obrusiti. Pre ugradnje ogradu očistiti od korozije i prašine, brusiti i opajati. naneti inpregnaciju, osnovnu boju i postaviti ogradu. nakon ugradnje popraviti osnovnu boju, predkitovati i brusiti i obojiti dva puta u boju koju odredi projektant. | m1 | 96 |  | 0
8 | Nabavka, utovar, dovoz i razastiranje plodne čiste zemlje u sloju od 30cm sa davanjem nadvišenja od 20% kako bi posle sleganja, zemlja zauzela projektovane kote. Izvršiti fino planiranje i valjanje drvenim valjkom | m3 | 30 |  | 0
9 | Izrada travnjaka sa košenjem na mestima označenim u projektu. Preko fino isplaniranog terena izvršiti setvu trave .Setvu travnog semena izvršiti ravno iz dva unakrsna pravca i to po mirnom vremenu, bez padavina i vetra. Po izvršenoj setvi seme utisnuti u zemlju gvozdenim ježom, a potom uvaljati drvenim valjkom i izvršiti intezivno polivanje do punog nicanja trave. Polivanje nastaviti svakodnevno do prvog košenja. Prvo košenje izvršiti kosom kada trava dostigne visinu 10-15cm. A drugo košenje izvršiti kosačicom. | m2 | 100 |  | 0
| SVEGA |  |  | 0

## РЕКАПИТУЛАЦИЈА
РЕКАПИТУЛАЦИЈА Реконструкција и адаптација вишенаменског објекта за потребе културе и изградња пратећег објекта
АРХИТЕКТУРА - РЕКОНСТРУКЦИЈА КУЛТУРНОГ ЦЕНТРА
ХИДРО ИНСТАЛАЦИЈЕ
МАШИНСКЕ ИНСТАЛАЦИЈЕ
ПАРТЕРНО УРЕЂЕЊЕ
УКУПНО без ПДВ-а:
ПДВ:
УКУПНО са ПДВ-ом:
Овлашћено лице:
Напомена: Јединичне цене исказати без ПДВ-а, у колони свега изказати вредност количине и јединичне цене без ПДВ-а.
ПДВ, посебно исказати у рекапитулацији као и укупну вредност збира свих позиција са ПДВ-ом